## Sheet1
重庆嘉发投资管理有限公司康莱德酒店监控室新增监控设备报价表
序号 | 设备名称 | 基本参数 | 品牌 | 型号 | 单位 | 数量 | 单价 | 金额 | 备注
一、监控系统
1 | 16路解码器 | 支持HDMI 1.4、DB15转BNC 输出口解码输出; 支持H.265、H.264、MJPEG等主流的编码码流解码，解码性能强劲，支持4K超高清输出; HDMI（奇数口）输出分辨率支持4K（3840 × 2160@30 Hz）; 支持HDMI 1.4本地输入; 支持PS、RTP、TS、ES等主流的封装格式的解码; 支持H.265、H.264的Baseline、Main、High-profile编码级别的解码; 支持G.711A/U、G722.1、G.722、G726、MPEG2-L2、AAC音频格式的解码; 支持主动解码和被动解码两种解码模式; 多元化的解码控制模式; 支持开窗、窗口漫游、窗口分屏功能; 支持远程录像文件的解码输出; 支持DDNS前端解码; 支持直连前端设备解码上墙和通过流媒体转发的方式解码上墙; 支持使用RTSP URL方式从编码设备取流解码; 支持ONVIF标准协议接入设备，支持GB28181协议接入设备; 支持RTP\RTSP协议进行网络源预览; 支持平台以SDK方式集成设备; 完备的运维管理; 支持Web方式访问、配置和管理; 支持远程获取和配置参数，支持远程导出和导入参数; 支持远程获取系统运行状态、系统日志; 支持远程重启、恢复默认配置、升级等日常维护 需对接原有康莱德的监控系统 | 海康威视 | DS-6A16UD(标配) | 台 | 1 |  | 0
2 | 22寸监示器 | 三边超窄边框，纤薄机身; 支持8bit/10bit 双路LVDS(1920×1080)高清显示; 采用3D数字梳状滤波器、3D降噪技术; 采用可编程12-bit RGB gamma校正技术; 采用Mstar ACE-5自动彩色及图像增强引擎，改善图像的对比度，细节，边缘等; 支持文本、图片、音频、视频等多种格式多媒体播放 和原来的监控系统品牌，尺寸一致 | 海康威视 | DS-D50FK22 | 台 | 7 |  | 0
3 | 43寸监示器 | 高清晰画质，高对比度，拥有1920*1080全高清显示，影像出众; 拥有强悍的图像处理能力，对各类视频信号进行智能优 化，大幅改善画质; 采用超宽视角屏幕（上下左右）178°; 信号输入状态图像自适应重显率; 3D 数字图象降噪处理技术，画质更真实更清晰; 具有强抗干扰能力的高清数字音频同轴输出 和原来的监控系统品牌，尺寸一致 | 海康威视 | DS-D5543F3-1V0 | 台 | 1 |  | 0
4 | HDMI线缆15米 | 高清视频数据传输，线长15米 | 秋叶原 | 15米 | 根 | 8 |  | 0
5 | 电视墙 | 详见设计图，尺寸：3650*2700*600mm（框架1.5mm；门1.2mm，前门1.2mm，无后门）； 开孔尺寸、颜色均和原来的监控系统一致 | 国优 | 订制 | 套 | 0.5 |  | 0
一、小计 | [7 empty] | 0
二、电视及信息发布服务器更换
1 | 电视系统服务器 | 4309Y 32G 12TSAS*3 H755 4口千兆 1400W*2 导轨 | DELL | R750 | 台 | 1 |  | 0
2 | 信息发布服务器 | 2478 16G 2TSATA企业 2口千兆 450W 导轨 | DELL | R260 | 台 | 1 |  | 0
3 | 软件平移 | 电视系统软件安装并无感切换，不影响酒店经营 |  |  | 套 | 1 |  | 0
|  | 信息发布系统安装并无感切换，不影响酒店经营 |  |  | 套 | 1 |  | 0
二、小计 | [7 empty] | 0
合计 |  | 一、小计+二、小计 | [5 empty] | 0